## Antenne
CAnt= | 580 | pF | Eingaben
RErde+Strahler = | 17 | Ω
fres = | 137.7 | kHz
PTX = | 400 | W
RSpule = | 8 | Ω
hAnt= | 100 | m
Berechnungen zum Errichten einer Langwellen-Vertikalantenne (TX-fähig)
LSpule= | 2.3033 | mH | Ergebnisse
IAnt= | 4 | A
RStrahler = | 0.83288 | Ω
ηAnt = | 3.2241 | %
PEMRP = | 12.8964 | W
λ = | 2177.1387 | m
B = | 1.74 | kHz
USpule,max.= | 7.9712 | kV
Q = | 79.1379
PERP = | 23.6004 | W

## Leistung und R
U= | 11 | /15 | Eingaben
I = | 10 | /15
MB = | 800 | W
Berechnung der Sendeleistung und des Antennenwiderstands im resonanten Fall (Phasenmeter hat keinen Ausschlag). Ablesung an Tuning-Meter
PSender= | 391.1111 | W | Ergebnisse
RAnt= | 55 | Ω

## R=f(alfa)
90 | 0.83288 | 0.8102 | 1 | Berechnung des Strahlungswiderstands in Abhängigkeit der Neigung (idealisiert)
80 | 0.81016 | 0.7881 | 0.97272
70 | 0.74087 | 0.7207 | 0.88953
60 | 0.62944 | 0.6123 | 0.75574
50 | 0.492 | 0.4786 | 0.59072
40 | 0.34839 | 0.3389 | 0.41829
30 | 0.21495 | 0.2091 | 0.25808 | A=Neigungswinkel
20 | 0.10331 | 0.1005 | 0.12404 | B= Strahlungswiderstand bei perfekter Erde und ohne Drahtverluste
10 | 0.027221 | 0.02648 | 0.032683

## Tabelle2
f/Hz | X bei delta f | SWR | SWR
134100 | -104.217 | 0.051743 | 19.3262 | Darstellung und Berechnung der Bandbreite der Antenne |  |  | 134.1
134300 | -98.4272 | 0.057328 | 17.4433 |  |  |  | 134.3
134500 | -92.6374 | 0.063829 | 15.6669 | Cres= | 580 | pF | 134.5
134700 | -86.8475 | 0.071446 | 13.9965 | R= | 25 | Ohm | 134.7
134900 | -81.0577 | 0.080437 | 12.4321 |  |  |  | 134.9
135100 | -75.2679 | 0.091131 | 10.9733 |  |  |  | 135.1
135300 | -69.478 | 0.10395 | 9.6196 |  |  |  | 135.3
135500 | -63.6882 | 0.11947 | 8.3704 |  | 11.3736 |  | 135.5
135700 | -57.8983 | 0.13841 | 7.2251 |  | 219.8076 |  | 135.7
135900 | -52.1085 | 0.16174 | 6.1827 |  |  |  | 135.9
136100 | -46.3187 | 0.19077 | 5.2419 |  | 115.5906 |  | 136.1
136300 | -40.5288 | 0.22723 | 4.4009 |  |  |  | 136.3
136500 | -34.739 | 0.27341 | 3.6575 |  |  |  | 136.5
136700 | -28.9492 | 0.33239 | 3.0085 |  |  |  | 136.7
136900 | -23.1593 | 0.40816 | 2.45 |  |  |  | 136.9
137100 | -17.3695 | 0.50585 | 1.9769 |  |  |  | 137.1
137300 | -11.5797 | 0.63182 | 1.5827 |  |  |  | 137.3
137500 | -5.7898 | 0.79368 | 1.26 |  |  |  | 137.5
137700 | 0 | 1 | 1 |  |  |  | 137.7
137900 | 5.7898 | 1.26 | 1.26 |  |  |  | 137.9
138100 | 11.5797 | 1.5827 | 1.5827 |  |  |  | 138.1
138300 | 17.3695 | 1.9769 | 1.9769 |  |  |  | 138.3
138500 | 23.1593 | 2.45 | 2.45 |  |  |  | 138.5
138700 | 28.9492 | 3.0085 | 3.0085 |  |  |  | 138.7
138900 | 34.739 | 3.6575 | 3.6575 |  |  |  | 138.9
139100 | 40.5288 | 4.4009 | 4.4009 |  |  |  | 139.1
139300 | 46.3187 | 5.2419 | 5.2419 |  |  |  | 139.3
139500 | 52.1085 | 6.1827 | 6.1827 |  |  |  | 139.5
139700 | 57.8983 | 7.2251 | 7.2251 |  |  |  | 139.7
139900 | 63.6882 | 8.3704 | 8.3704 |  |  |  | 139.9
140100 | 69.478 | 9.6196 | 9.6196 |  |  |  | 140.1
140300 | 75.2679 | 10.9733 | 10.9733 |  |  |  | 140.3
140500 | 81.0577 | 12.4321 | 12.4321 |  |  |  | 140.5
140700 | 86.8475 | 13.9965 | 13.9965 |  |  |  | 140.7