## Antenna
CAnt= | 600 | pF | Input
REarth+radiation = | 17 | Ω
fres = | 502 | kHz
PTX = | 15 | W
Rcoil = | 8 | Ω
hAnt= | 7 | m
Berechnungen zum Errichten einer Langwellen-Vertikalantenne (TX-fähig)
Lcoil= | 0.16753 | mH | Results
IAnt= | 0.7746 | A
RRadiation = | 0.05424 | Ω
ηAnt = | 0.21649 | %
PEMRP = | 0.032473 | W
λ = | 597.1952 | m
B = | 1.8 | kHz
Ucoil,max.= | 0.4093 | kV
Q = | 278.8889
PERP = | 0.059426 | W
PEMRP = | 32.4734 | mW
PERP = | 59.4263 | mW
PEMRP = | 32473.3641 | uW
PERP = | 59426.2563 | uW

## Power and Resistance
U= | 11 | /15 | Input
I = | 10 | /15
MB = | 800 | W
Berechnung der Sendeleistung und des Antennenwiderstands im resonanten Fall (Phasenmeter hat keinen Ausschlag). Ablesung an Tuning-Meter
PSender= | 391.1111 | W | Results
RAnt= | 55 | Ω

## R=f(alfa)
90 | 0.05424 | 0.8102 | 1 | Berechnung des Strahlungswiderstands in Abhängigkeit der Neigung (idealisiert)
80 | 0.05276 | 0.7881 | 0.97272
70 | 0.048248 | 0.7207 | 0.88953
60 | 0.040991 | 0.6123 | 0.75574
50 | 0.03204 | 0.4786 | 0.59072
40 | 0.022688 | 0.3389 | 0.41829
30 | 0.013998 | 0.2091 | 0.25808 | A=Neigungswinkel
20 | 0.0067281 | 0.1005 | 0.12404 | B= Strahlungswiderstand bei perfekter Erde und ohne Drahtverluste
10 | 0.0017727 | 0.02648 | 0.032683

## Tabelle2
f/Hz | X bei delta f | SWR | SWR
498400 | -7.5801 | 0.7393 | 1.3526 | Darstellung und Berechnung der Bandbreite der Antenne |  |  | 498.4
498600 | -7.159 | 0.75172 | 1.3303 |  |  |  | 498.6
498800 | -6.7379 | 0.76437 | 1.3083 | Cres= | 600 | pF | 498.8
499000 | -6.3168 | 0.77724 | 1.2866 | R= | 25 | Ohm | 499
499200 | -5.8956 | 0.79035 | 1.2653 |  |  |  | 499.2
499400 | -5.4745 | 0.80369 | 1.2443 |  |  |  | 499.4
499600 | -5.0534 | 0.81726 | 1.2236 |  |  |  | 499.6
499800 | -4.6323 | 0.83108 | 1.2033 |  | 42.9912 |  | 499.8
500000 | -4.2112 | 0.84514 | 1.1832 |  | 58.1514 |  | 500
500200 | -3.7901 | 0.85945 | 1.1635 |  |  |  | 500.2
500400 | -3.3689 | 0.87402 | 1.1441 |  | 50.5713 |  | 500.4
500600 | -2.9478 | 0.88883 | 1.1251 |  |  |  | 500.6
500800 | -2.5267 | 0.90391 | 1.1063 |  |  |  | 500.8
501000 | -2.1056 | 0.91925 | 1.0878 |  |  |  | 501
501200 | -1.6845 | 0.93485 | 1.0697 |  |  |  | 501.2
501400 | -1.2634 | 0.95073 | 1.0518 |  |  |  | 501.4
501600 | -0.84224 | 0.96687 | 1.0343 |  |  |  | 501.6
501800 | -0.42112 | 0.9833 | 1.017 |  |  |  | 501.8
502000 | 0 | 1 | 1 |  |  |  | 502
502200 | 0.42112 | 1.017 | 1.017 |  |  |  | 502.2
502400 | 0.84224 | 1.0343 | 1.0343 |  |  |  | 502.4
502600 | 1.2634 | 1.0518 | 1.0518 |  |  |  | 502.6
502800 | 1.6845 | 1.0697 | 1.0697 |  |  |  | 502.8
503000 | 2.1056 | 1.0878 | 1.0878 |  |  |  | 503
503200 | 2.5267 | 1.1063 | 1.1063 |  |  |  | 503.2
503400 | 2.9478 | 1.1251 | 1.1251 |  |  |  | 503.4
503600 | 3.3689 | 1.1441 | 1.1441 |  |  |  | 503.6
503800 | 3.7901 | 1.1635 | 1.1635 |  |  |  | 503.8
504000 | 4.2112 | 1.1832 | 1.1832 |  |  |  | 504
504200 | 4.6323 | 1.2033 | 1.2033 |  |  |  | 504.2
504400 | 5.0534 | 1.2236 | 1.2236 |  |  |  | 504.4
504600 | 5.4745 | 1.2443 | 1.2443 |  |  |  | 504.6
504800 | 5.8956 | 1.2653 | 1.2653 |  |  |  | 504.8
505000 | 6.3168 | 1.2866 | 1.2866 |  |  |  | 505